## Grafik
langes Getriebe | Normal | SOLO 25/6 | Beiwagen |  | Franz 25/7 | Franz 26/7
5.4 | 6.1 | 4.1667 | 4.8 |  | 3.71 | 3.57
2.65 | 3 | 4.1667 | 4.8 |  | 3.71 | 3.57
1.81 | 2.04 | 4.1667 | 4.8 |  | 3.71 | 3.57
1.36 | 1.54 | 4.1667 | 4.8 |  | 3.71 | 3.57
[6 empty] | BMW R25/3 |  |  | Die gelb hinterlegten Werte können verändert werden !!
|  | Motor U/min | Getriebe |  |  | Kardanwelle |  | Hinterrad |  | Abrollumfang bei 18" Rädern
| Drehzahl | 4200 | Übersetzung |  |  | U/min | Kegelräder | Übersetzung | U/min |  | mm
6.1 |  |  | 1.Gang | 1: | 5.4 | 777.7778 | 25/6 | 4.17 | 186.5175 |  | 1969
3 |  |  | 2.Gang | 1: | 2.65 | 1584.9057 | 25/6 | 4.17 | 380.0733 |  | 1969
2.04 |  |  | 3.Gang | 1: | 1.81 | 2320.442 | 25/6 | 4.17 | 556.4609 |  | 1969
1.54 |  |  | 4.Gang | 1: | 1.36 | 3088.2353 | 25/6 | 4.17 | 740.584 |  | 2026
Umfangsgeschwindigkeit
m/min
[10 empty] | 1.Gang | 367.2529
[10 empty] | 2.Gang | 748.3643
[10 empty] | 3.Gang | 1095.6715
[10 empty] | 4.Gang | 1500.4232
|  | Geschwindigkeit |  |  |  | Drehzahl Tachowelle bei Wegzahl 1,0
|  | km/h |  |  |  | U/min |  |  |  |  | 2006-05-01
| 1.Gang | 22.0352 |  |  | 1.Gang | 367.2529 |  |  |  |  | V.Ising
| 2.Gang | 44.9019 |  |  | 2.Gang | 748.3643
| 3.Gang | 65.7403 |  |  | 3.Gang | 1095.6715
| 4.Gang | 90.0254 |  |  | 4.Gang | 1500.4232

## Tabelle2
6.1 | 5.3982
3 | 2.6549
2.04 | 1.8053
1.54 | 1.3628